## Sheet2
滁州学院琅琊校区网络改造工程量清单
序号 | 项目名称 | 数 量 | 采购技术要求及参数 | 投标产品品牌型号及技术参数 | 技术参数响应情况 | 综合 单价 | 总价 | 备注
1 | POE交换机 | 7台 | ⑴整机交换容量（非背板带宽）不小于250Gbps，整机包转发率不小于40Mpps； ⑵要求整机POE输出功率不少于190W； ⑶主机自带至少8个千兆POE电口，至少1个千兆光口，每交换机配置至少1块千兆SFP、10KM、LC单模模块； ⑷支持纵向虚拟化，支持SDN，支持SNMP V1/V2/V3，SSHv2等管理方式；
2 | 光纤熔接盒（1） | 1个 | 机架式48口光纤熔接盒，满配ST耦合器
3 | 光纤熔接盒（2） | 7个 | 8口光纤熔接盒，满配ST耦合器
4 | 光模块 | 7个 | 锐捷SFP千兆单模光模块，LC接口，1310nm
5 | 光缆 | 3000米 | 6芯室外单模光缆；
6 | 施工辅材 | 1批 | PVC线管（槽）及固定配件，内径2cm，材质：聚氯乙烯；
7 | 施工费 | 1批 | ⑴33个AP、7台交换机的安装固定； ⑵33根双绞线敷设、穿线管（槽）敷设及固定； ⑶汇聚交换机与各POE交换机、POE交换机与各AP之间做明显的标记和编号； ⑷汇聚交换机至各楼宇弱电间光缆敷设及熔接包含熔接费用； ⑸上述设备业务正常运行的网络配置、调试以及测试
合计： (大小写)
售后服务承诺：
投标人： （盖章） 法定代表人或委托代理人： （签字）
联系方法：
日期：